## 二楼会议室
电器设备
序号 | 品牌/ 型号 | 产品图片 | 产品说明 | 品牌 | 数量 | 单位
1 | 一、音箱、功放
2 | 主音箱 |  | 大倒角低频导向设计 ◆低频导向开口大倒角设计能够有效避免导风管内声染，风燥声及从箱体发出的多余高频，并减少因急速的气流而产生的气流声，使声音更清澈、人声呈现更细腻逼真 梯形斜角箱体设计 ◆经过反复试验，梯形斜角的箱设计能够有效减少驻波效应，避免箱体内声音叠加，使音箱发声更纯净 额定功率：250W 频响范围：42Hz-18KHz(±3dB) 阻抗：8Ω 灵敏度：92dB 单元组成：10"+3"X2 宽/高/深：500mm×300mm×305mm | 中国 | 4 | 只
3 | 合并式功放 300W |  | ◆功放设计有短路、过载、过温、限幅、开机延。时等保护功能，使用更加安全可靠。 ◆采用功放技术，提供强劲能量，工作稳定，高效节能; ◆额定功率300W*2/8Ω | 中国 | 1 | 台
4 | 二、投影部分
5 | 投影仪330UA |  | 投影技术3LCD 显示芯片0.59英寸芯片 亮度3300流明 亮度均匀值85% 对比度10000:1 标准分辨率WXGA（1920*1200高清） 灯泡寿命正常模式：5000小时，经济模式：7000小时 投影参数 变焦方式手动变焦 聚焦方式手动聚焦 变焦比1.6:1 | 日本 | 1 | 台
6 | 幕布 |  | 幕布类型：电动白塑幕 投影幕布尺寸：2.44米X1.85米 120寸比例：4:3 | 中国 | 1 | 副
7 | 线材 | 国标 | 高清线材 | 中国 | 1 | 批
8 | 吊挂件 | 国标 |  | 中国 | 2 | 只
9 | 空调 | 大5匹 制冷适用面积（m2） 54~60 制热适用面积（m2） 53~60 额定制冷功率（W） 3830 额定制热功率（W）3960+3500 电源电压（V） 380 额定功率（W） 3830 |  | 中国 | 1 | 台